## 表B.1.1 招标工程量清单封面【钟吾医院发光字工程】1.1
表B.1.1 招标工程量清单封面
钟吾医院发光字工程 |  | 工程
招标工程量清单
招 标 人： |  | （盖章）
2026-08-28

## 表C.1.1 招标工程量清单扉页【钟吾医院发光字工程】1.2
表C.1.1 招标工程量清单扉页
工程名称： | 钟吾医院发光字工程
标段名称：
招 标 工 程 量 清 单
编 制 人： |  | (造价专业人员签字及盖章)
审 核 人： |  | (签字及盖章)
编 制 单 位： |  | (盖章)
法定代表人 或其授权人： |  | (签字或盖章)
招 标 人： |  | (盖章)
法定代表人 或其授权人： |  | (签字或盖章)
编 制 时 间： | 2026-08-31

## 表D.1.1-1 工程量清单编制（审核）说明【钟吾医院1.3
表D.1.1-1 工程量清单编制（审核）说明
工程名称：钟吾医院发光字工程 | 标段： | 第1页 共1页
一、工程概况： 钟吾医院发光字工程主要对外墙、屋顶等处新做发光字进行施工。 二、工程量清单编制范围： 效果图、现场工程内容。 三、工程量清单编制依据： 1、《建设工程工程量清单计价标准》（GB/T50500-2024）及各专业工程量计算标准、2026年《江苏省建筑与装饰工程消耗量》《江苏省市政工程消耗量》《江苏省通用安装工程消耗量》《江苏省建设工程费用参考》《江苏建设工程施工机具台班费用参考表》及配套文件等 2、2026费用参考人工单价-苏建价〔2026〕76号、2026费用参考台班人工单价-苏建价〔2026〕76号、《省厅关于发布建设工程人工工资指导价的通知》（苏建函价〔2026〕27号） 3、《关于建筑业实施营改增后江苏省建设工程计价依据调整的通知》(苏建价[2016]154号) 4、《省住房城乡建设厅关于建筑业增值税税率调整的通知》(苏建函价[2019]178号) 5、材料价格采用宿迁市2026年第6期工程造价信息发布的价格信息，对于工程造价信息没有发布价格信息的材料，其价格参照市场价。 6、拟定的招标文件、工程现场特点、常规施工方案。 四、根据发包方要求、设计回复，结合工程具体情况，本清单作如下说明： 1、主体工程较高，投标人自行踏勘现场，综合考虑垂直运输、二次搬运、安全防护、超高增加费等各项措施项目计入投标报价。 2、措施费中安全生产~费率不得低于以下标准：3.8% 五、投标报价总体要求（包括但不限于本说明）： 1、投标单位应踏勘现场，充分了解工程周边情况，做出合理报价；对施工场地、交通运输情况、自然地理条件、居民或办公生活、噪音控制、扬尘防治、场地硬化、绿化、裸露覆盖、洒水喷雾、车路冲洗、安全文明施工、冬雨季施工、二次搬运等等因素可能对工程造成的窝工停工降效等费用或工期影响进行考量计入投标报价，后期不另增加费用或工期。 2、招标人所发布的清单特征是清单项目的必要描述而非清单项目的所有工作内容，投标单位在收到工程量清单时须对清单的项目特征描述、工程量进行复核，充分考虑完成清单项目所需要的所有施工工艺，工程量清单编制说明或项目特征描述未尽之处，详见现场情况、相关规范，各投标单位在投标报价中应充分考虑其相关费用，按照相关做法、工程量清单计价规范及相关施工或验收规范、地方规章等的要求考虑进投标报价，投标单位已将各项风险范围内的成本费用分摊到综合单价中，后期不予调整。投标单位的不平衡报价策略所带来的一切风险和损失由投标单位承担。 3、投标单位可根据自身的施工组织设计方案增补措施项目清单的内容报价；投标报价应满足规范及地方有关规定的要求，所发生的费用计入报价中，结算时不另增加费用。 4、施工中需考虑对施工现场周围的建筑物、构筑物、道路、管线、苗木绿化等的保护工作，如施工中造成破坏，由中标单位负责修复并承担费用，如不修复或无法修复，由中标单位进行赔偿，否则招标人有权在工程付款时直接扣除此费用。 5、对于需二次深化设计的由投标单位自行考虑深化，中标单位需将深化方案报招标人及原设计单位审批同意后方可继续实施，投标单位在投标报价时需充分考虑上述费用及相关风险费用，结算时不另增加费用。 6、本工程所用的材料在施工前必须提供样品，经招标人认可批准后方可采购施工，如发现弄虚作假现象，招标人有权不支付对应产品的进度款、并要求投标单位无条件替换为合格正品、没收履约保证金、并处违约处罚，如给招标人带来损失的，招标人有权解除合同并要求投标单位承担全部责任及损失。 招标人及监理参加对任何品牌、厂家、样品之认可或批准，并不免除投标单位对工程质量应负的责任和义务。 7、投标单位应根据招标文件、招标工程量清单及其补充通知、答疑纪要、相关规范、须自行勘察现场等对招标人提供的工程量清单进行复核；投标单位须根据自身的信息渠道或采购渠道，分析市场价格水平并判断整个施工周期内的变化趋势，参照企业定额结合自身的管理水平、技术水平、综合实力等进行投标报价；未尽事宜，由投标单位综合考虑计入投标报价内，投标单位须慎重报价不得低于企业成本及合理利润。
注：工程量清单编制(审核)说明应包括工程概况、工程范围、编制(审核)依据、特殊要求(如有)及其他需要说明的问题等内容。

## 表E.1.1-1 工程项目汇总表【钟吾医院发光字工程】1.4
表E.1.1-1 工程项目汇总表
工程名称：钟吾医院发光字工程 |  | 标段： |  | 第1页 共1页
序号 | 项目内容 | 金额(元) | 其中:(元)
|  |  | 专业工程暂估价 | 安全生产
1 | 钟吾医院发光字工程 | 15260.00 | 15260.00
合 计 |  | 15260.00 | 15260.00
注：1 专业工程暂估价为已含税价格，在计算增值税计算基础时不应包含专业工程暂估价金额； 2 本表适用于以单项工程、单位工程等为工程量清单编制对象的工程。

## 表E.1.1-2 单项工程汇总表【钟吾医院发光字工程】2.1
表E.1.1-2 单项工程汇总表
单项工程名称：钟吾医院发光字工程 |  | 标段： |  | 第1页 共1页
序号 | 项目内容 | 金额(元) | 其中:(元)
|  |  | 专业工程暂估价 | 安全生产
1 | 钟吾医院发光字工程 | 15260.00 | 15260.00
合 计 |  | 15260.00 | 15260.00
注：1 专业工程暂估价为已含税价格，在计算增值税计算基础时不应包含专业工程暂估价金额； 2 本表适用于以单项工程、单位工程等为工程量清单编制对象的工程。

## 表E.1.1-3 单位工程汇总表【钟吾医院发光字工程】3.1
表E.1.1-3 单位工程汇总表
单位工程名称：钟吾医院发光字工程 | 标段： | 第1页 共1页
序号 | 项目内容 | 金额(元)
1 | 分部分项工程
1.1 | 房屋建筑与装饰工程
2 | 措施项目
2.1 | 其中：安全生产
3 | 其他项目
3.1 | 其中：暂列金额
3.2 | 其中：专业工程暂估价 | 15260.00
3.3 | 其中：计日工
3.4 | 其中：总承包服务费
3.5 | 其中：合同中约定的其他项目
4 | 增值税
合 计 |  | 15260.00
注：1 专业工程暂估价为已含税价格，在计算增值税计算基础时不应包含专业工程暂估价金额； 2 本表适用以单项工程、单位工程等为工程量清单编制对象的工程。

## 表E.2.1 分部分项工程项目清单计价表【钟吾医院发光3.2
表E.2.1 分部分项工程项目清单计价表
工程名称：钟吾医院发光字工程 |  |  |  | 标段： |  |  | 第1页 共10页
序号 | 项目编码 | 项目名称 | 项目特征描述 | 计量 单位 | 工程量 | 金额（元）
[6 empty] | 综合单价 | 合价 | 其中
材料暂估价
房屋建筑与装饰工程
1 | 01B001 | 拆除发光字 | 拆除4号楼旧的发光字等 施工前与建设方书面确认具体拆除内容、如误拆多拆须恢复或赔偿 | 项 | 1
本页小计
表E.2.1 分部分项工程项目清单计价表
工程名称：钟吾医院发光字工程 |  |  |  | 标段： |  |  | 第2页 共10页
序号 | 项目编码 | 项目名称 | 项目特征描述 | 计量 单位 | 工程量 | 金额（元）
[6 empty] | 综合单价 | 合价 | 其中
材料暂估价
2 | 011508001001 | 美术字 | 1、文字（4号楼）：国家三级综合医院 2、相关要求、效果见设计图 字体：方正魏碑 规格：详见设计尺寸 cm、 90*110、118*130、111*87、123*102、113*115、129*112、87*103、109*115 材质：镀锌铁皮喷塑外露冲孔字 光源：蓝景灯珠、户外冲孔字 电源：蓝景、质保3年 预留角码、螺栓固定、防水处理 字体工艺说明： 标识+字体：面板采用1.2厚镀锌铁皮激光切割焊接成字壳，尺寸如图（面框，侧板相同厚度）表面喷塑红色，装蓝景防水高亮9mm灯珠，发红光，效果为白天红字晚上发红光。（具体颜色按效果图） 字体侧边：高100mm，采用1.2厚镀锌铁皮 喷塑 | 个 | 8
本页小计
表E.2.1 分部分项工程项目清单计价表
工程名称：钟吾医院发光字工程 |  |  |  | 标段： |  |  | 第3页 共10页
序号 | 项目编码 | 项目名称 | 项目特征描述 | 计量 单位 | 工程量 | 金额（元）
[6 empty] | 综合单价 | 合价 | 其中
材料暂估价
红色（具体颜色按效果图）
3 | 011508001002 | 美术字 | 1、标识（4号楼）：院徽 2、相关要求、效果见设计图 字体：方正魏碑 规格：详见设计尺寸 cm、 240*240 材质：镀锌铁皮喷塑外露冲孔字 光源：蓝景灯珠、户外冲孔字 电源：蓝景、质保3年 预留角码、螺栓固定、防水处理 字体工艺说明： 标识+字体：面板采用1.2厚镀锌铁皮激光切割焊接成字壳，尺寸如图（面框，侧板相同厚度）表面喷塑多色，装蓝景防水高亮9mm灯珠，发蓝光，效果为白天蓝字晚上发蓝光。（具体颜色按效果图） 字体侧边：高100mm，采用1.2厚镀锌铁皮 喷塑 多色（具体颜色按效果图） | 个 | 1
4 | 011508001003 | 美术字 | 1、文字（门诊楼）：国家三级综合医院 | 个 | 8
本页小计
表E.2.1 分部分项工程项目清单计价表
工程名称：钟吾医院发光字工程 |  |  |  | 标段： |  |  | 第4页 共10页
序号 | 项目编码 | 项目名称 | 项目特征描述 | 计量 单位 | 工程量 | 金额（元）
[6 empty] | 综合单价 | 合价 | 其中
材料暂估价
2、相关要求、效果见设计图 字体：方正魏碑 规格：详见设计尺寸 cm、159*194、210*230、196*151、219*182、199*204、227*198、155*186、198*205 材质：镀锌铁皮喷塑外露冲孔字 光源：蓝景灯珠、户外冲孔字 电源：蓝景、质保3年 预留角码、螺栓固定、防水处理 字体工艺说明： 标识+字体：面板采用1.2厚镀锌铁皮激光切割焊接成字壳，尺寸如图（面框，侧板相同厚度）表面喷塑红色，装蓝景防水高亮9mm灯珠，发红光，效果为白天红字晚上发红光。（具体颜色按效果图） 字体侧边：高100mm，采用1.2厚镀锌铁皮 喷塑 红色（具体颜色按效果图）
本页小计
表E.2.1 分部分项工程项目清单计价表
工程名称：钟吾医院发光字工程 |  |  |  | 标段： |  |  | 第5页 共10页
序号 | 项目编码 | 项目名称 | 项目特征描述 | 计量 单位 | 工程量 | 金额（元）
[6 empty] | 综合单价 | 合价 | 其中
材料暂估价
5 | 011508001004 | 美术字 | 1、标识（门诊楼）：院徽 2、相关要求、效果见设计图 字体：方正魏碑 规格：详见设计尺寸 cm、262*262 材质：镀锌铁皮喷塑外露冲孔字 光源：蓝景灯珠、户外冲孔字 电源：蓝景、质保3年 预留角码、螺栓固定、防水处理 字体工艺说明： 标识+字体：面板采用1.2厚镀锌铁皮激光切割焊接成字壳，尺寸如图（面框，侧板相同厚度）表面喷塑多色，装蓝景防水高亮9mm灯珠，发蓝光，效果为白天蓝字晚上发蓝光。（具体颜色按效果图） 字体侧边：高100mm，采用1.2厚镀锌铁皮 喷塑 多色（具体颜色按效果图） | 个 | 1
6 | 011508001005 | 美术字 | 1、文字（门诊楼）：宿迁钟吾医院 2、相关要求、效果见设计图 | 个 | 6
本页小计
表E.2.1 分部分项工程项目清单计价表
工程名称：钟吾医院发光字工程 |  |  |  | 标段： |  |  | 第6页 共10页
序号 | 项目编码 | 项目名称 | 项目特征描述 | 计量 单位 | 工程量 | 金额（元）
[6 empty] | 综合单价 | 合价 | 其中
材料暂估价
字体：方正魏碑 规格：详见设计尺寸 cm、186*227、228*195、227*222、215*203、155*186、198*205 材质：镀锌铁皮喷塑外露冲孔字 光源：蓝景灯珠、户外冲孔字 电源：蓝景、质保3年 预留角码、螺栓固定、防水处理 字体工艺说明： 标识+字体：面板采用1.2厚镀锌铁皮激光切割焊接成字壳，尺寸如图（面框，侧板相同厚度）表面喷塑红色，装蓝景防水高亮9mm灯珠，发红光，效果为白天红字晚上发红光。（具体颜色按效果图） 字体侧边：高100mm，采用1.2厚镀锌铁皮 喷塑 红色（具体颜色按效果图）
7 | 011508001006 | 美术字 | 1、文字（3号楼）：扬州大学医学院临床学院 2、相关要求、 | 个 | 11
本页小计
表E.2.1 分部分项工程项目清单计价表
工程名称：钟吾医院发光字工程 |  |  |  | 标段： |  |  | 第7页 共10页
序号 | 项目编码 | 项目名称 | 项目特征描述 | 计量 单位 | 工程量 | 金额（元）
[6 empty] | 综合单价 | 合价 | 其中
材料暂估价
效果见设计图 字体：方正魏碑 规格：详见设计尺寸 cm、106*110、101*111、124*116、106*118、82*98、106*118、102*108、102*107、131*120、106*117、102*107、 材质：镀锌铁皮喷塑外露冲孔字 光源：蓝景灯珠、户外冲孔字 电源：蓝景、质保3年 预留角码、螺栓固定、防水处理 字体工艺说明： 标识+字体：面板采用1.2厚镀锌铁皮激光切割焊接成字壳，尺寸如图（面框，侧板相同厚度）表面喷塑红色，装蓝景防水高亮9mm灯珠，发红光，效果为白天红字晚上发红光。（具体颜色按效果图） 字体侧边：高100mm，采用1.2厚镀锌铁皮 喷塑
本页小计
表E.2.1 分部分项工程项目清单计价表
工程名称：钟吾医院发光字工程 |  |  |  | 标段： |  |  | 第8页 共10页
序号 | 项目编码 | 项目名称 | 项目特征描述 | 计量 单位 | 工程量 | 金额（元）
[6 empty] | 综合单价 | 合价 | 其中
材料暂估价
红色（具体颜色按效果图）
8 | 011508001007 | 美术字 | 1、文字（1号楼）：国家三级综合医院 2、相关要求、效果见设计图 字体：方正魏碑 规格：详见设计尺寸 cm、192*236、254*280、238*185、287*280、242*247、277*240、187*223、234*245 材质：镀锌铁皮喷塑外露冲孔字 光源：蓝景灯珠、户外冲孔字 电源：蓝景、质保3年 预留角码、螺栓固定、防水处理 字体工艺说明： 标识+字体：面板采用1.2厚镀锌铁皮激光切割焊接成字壳，尺寸如图（面框，侧板相同厚度）表面喷塑红色，装蓝景防水高亮9mm灯珠，发红光，效果为白天红字晚上发红光。（具体颜色按效果图） | 个 | 8
本页小计
表E.2.1 分部分项工程项目清单计价表
工程名称：钟吾医院发光字工程 |  |  |  | 标段： |  |  | 第9页 共10页
序号 | 项目编码 | 项目名称 | 项目特征描述 | 计量 单位 | 工程量 | 金额（元）
[6 empty] | 综合单价 | 合价 | 其中
材料暂估价
字体侧边：高100mm，采用1.2厚镀锌铁皮 喷塑 红色（具体颜色按效果图）
9 | 01B002 | 电源管线、定时器等 | 连接至指定电源连接点、保护管、电源线电缆等 设置断路开关、漏电保护器、控制箱等 时控器采购安装等 防雷接地等 | 项 | 1
10 | 010607010001 | 零星钢构件 | 50*50*2mm厚热镀锌方管、满焊焊接 防锈漆2遍 每个字背衬尺寸：3*0m*3*0m、2道斜撑、背面龙骨纵横间距0.5m、不少于10根10*100国标膨胀螺丝 保证牢固、耐久 | t | 1.573
11 | 011507001001 | 平面、箱式招牌 | 4mm21丝铝塑板、颜色与外墙接近 单层、单面 每个字背衬尺寸：3*0m*3*0m | m2 | 72
本页小计
表E.2.1 分部分项工程项目清单计价表
工程名称：钟吾医院发光字工程 |  |  |  | 标段： |  |  | 第10页 共10页
序号 | 项目编码 | 项目名称 | 项目特征描述 | 计量 单位 | 工程量 | 金额（元）
[6 empty] | 综合单价 | 合价 | 其中
材料暂估价
12 | 01B003 | 屋面锚固处破除、修补 | 1、灯箱支架固定在屋面处、凿除屋面局部找平层、保温层等 2、固定完成、采用防水砂浆、细石砼、堵漏王等进行修补，严防渗漏水 | 项 | 1
本页小计
合 计

## 表E.3.1 措施项目清单计价表【钟吾医院发光字工程】3.3
表E.3.1 措施项目清单计价表
工程名称：钟吾医院发光字工程 |  |  | 标段： | 第1页 共2页
序号 | 项目编码 | 项目名称 | 工作内容 | 价格(元) | 备注
通用措施项目
1 | 011601009001 | 安全生产
2 | 011601007001 | 文明施工
3 | 011601008001 | 环境保护
4 | 011601006001 | 临时设施
5 | 011601010001 | 冬雨季施工增加
6 | 011601011001 | 夜间施工增加
7 | 011601012001 | 特殊地区施工增加
8 | 011601013001 | 二次搬运
9 | 011601014001 | 已完工程及设备保护
10 | 011601015001 | 既有建(构)筑物、设施保护
11 | 011601016001 | 按质论价
12 | 011601017001 | 建筑工人实名制
13 | 011601018001 | 特殊施工降效
14 | 011601019001 | 协管
专业措施项目
15 | 011601001001 | 脚手架 | 投标人依据施工组织设计、现场实际情况、施工需要、项目总体情况等综合考虑脚手架、安全防护、及其他各项措施费用
16 | 011601002001 | 垂直运输
本页小计 |  |  |  |  | -
注：措施项目清单费用构成详见本标准表E.3.2，大型机械进出场及安拆费用组成见本标准表E.3.4。
表E.3.1 措施项目清单计价表
工程名称：钟吾医院发光字工程 |  |  | 标段： | 第2页 共2页
序号 | 项目编码 | 项目名称 | 工作内容 | 价格(元) | 备注
17 | 011601003001 | 大型机械设备进出场及安拆 | 投标人依据施工组织设计、现场实际情况、施工需要、项目总体情况等综合考虑机械进退场、机械使用费、二次搬运、超高、及其他各项措施费用
本页小计 |  |  |  |  | -
合 计 |  |  |  |  | -
注：措施项目清单费用构成详见本标准表E.3.2，大型机械进出场及安拆费用组成见本标准表E.3.4。

## 表E.4.1 其他项目清单计价表【钟吾医院发光字工程】3.4
表E.4.1 其他项目清单计价表
工程名称：钟吾医院发光字工程 |  |  | 标段： |  | 第1页 共1页
序号 | 项目名称 | 暂估(暂定) 金额(元) | 结算(确定) 金额(元) | 调整金额± (元) | 备注
1 | 暂列金额 |  |  |  | 详见本标准表E.4.2
2 | 专业工程暂估价 | 15260.00 |  |  | 详见本标准表E.4.3
3 | 计日工 |  |  |  | 详见本标准表E.4.4
4 | 总承包服务费 |  |  |  | 详见本标准表E.4.5
5 | 合同中约定的其他项目
合 计 |  | 15260.00 |  |  | -

## 表E.4.2 暂列金额明细表【钟吾医院发光字工程】3.5
表E.4.2 暂列金额明细表
工程名称：钟吾医院发光字工程 |  |  |  | 标段： |  |  | 第1页 共1页
序号 | 项目名称 | 计算基础 | 费率(%) | 暂定金额(元) | 确定金额(元) | 调整金额±(元) | 备注
1 | 合同价格调整暂列金额
2 | 未确定工程暂列金额
3 | 未确定服务暂列金额
4 | 未确定其他暂列金额
本页小计 |  | - | - |  |  |  | -
合 计 |  | - | - |  |  |  | -
注：1 本表由招标人填写“暂定金额”总额，采用费率计价方式计算暂定金额的，应分别填写“计算基础”“费率”，并计算填写“暂定金额”；采用总价计价方式计算暂定金额的，可直接填写“暂定金额”； 2 投标人应将上述暂定金额填写并计入投标总价； 3 结算时应按合同约定计算并填写“确定金额”。

## 表E.4.3 专业工程暂估价明细表【钟吾医院发光字工程3.6
表E.4.3 专业工程暂估价明细表
工程名称：钟吾医院发光字工程 |  |  |  |  | 标段： |  |  | 第1页 共1页
序号 | 专业工程名称 | 暂估金额(元) |  |  | 确认金额(元) |  |  | 调整金额± (元) | 备注
|  | 不含税价格 | 增值税 | 含税价格 | 不含税价格 | 增值税 | 含税价格
|  | A₁ | B₁ | C₁ | A₂ | B₂ | C₂ | D=C₂-C₁
1 | 设计费 | 6000.00 | 540.00 | 6540.00
2 | 背板龙骨等结构安全性检测费 | 8000.00 | 720.00 | 8720.00
本页小计 |  | 14000.00 | 1260.00 | 15260.00 |  |  |  |  | -
合 计 |  | 14000.00 | 1260.00 | 15260.00 |  |  |  |  | -
注：本表“暂估金额”由招标人填写，投标人应将“暂估金额”填写并计入投标总价。结算时应按合同约定的价格填写“确认金额”。

## 表E.4.4 计日工表【钟吾医院发光字工程】3.7
表E.4.4 计日工表
工程名称：钟吾医院发光字工程 |  |  |  | 标段： |  | 第1页 共1页
编号 | 计日工名称 | 单位 | 暂定数量 | 实际数量 | 综合单价 （元） | 合价（元） |  | 调整金额± (元)
[6 empty] | 暂定 | 实际
[6 empty] | A₁ | A₂ | B=A₂-A₁
一 | 人工
人工小计
二 | 材料
材料小计
三 | 施工机具
施工机具小计
总计
注：1 本表计日工名称、暂定数量应由招标人填写。编制最高投标限价时，单价应由招标人按有关计价规定确定；编制投标报价时，单价应由投标人自主报价，并按暂定数量计算合价计入投标总价中。 2 工程结算时，应按发承包双方确认的实际数量计量合价。发承包双方确认的实际数量详见本标准表E.8.2。

## 表E.4.5 总承包服务费计价表【钟吾医院发光字工程】3.8
表E.4.5 总承包服务费计价表
工程名称：钟吾医院发光字工程 |  |  |  | 标段： |  |  | 第1页 共1页
序号 | 项目名称 | 计算基础 | 费率 (%) | 金额 (元) | 确认 计算基础 | 结算金额 (元) | 调整金额± (元) | 备注
|  | A₁ | B | C₁ | A₂ | C₂ | D=C₂-C₁
1 | 发包人提供材料 | [6 empty] | 详见本标准表G.1.1
2 | 专业分包工程 | [6 empty] | 详见本标准表E.4.3
3 | 直接发包的专业工程 | [6 empty] | 详见本标准表E.4.6
本页小计 |  | - | - |  | - |  |  | -
合 计 |  | - | - |  | - |  |  | -
注：1 本表项目名称、服务内容应由招标人填写； 2 编制最高投标限价及投标报价时，采用费率计价方式计算总承包服务费的，应分别填写“计算基础A₁”“费率B”，并计算填写“金额C₁”，C₁=A₁×B；采用总价计价方式计算总承包服务费的，可直接填写“金额C₁”； 3 编制结算时，采用费率计价方式计算总承包服务费的，应填写“确认计算基础A₂”，并计算填写“结算金额C₂”，C₂=A₂×B；采用总价计价方式计算总承包服务费的，可直接填写“结算金额C₂”。

## 表E.4.6 直接发包的专业工程明细表【钟吾医院发光字3.9
表E.4.6 直接发包的专业工程明细表
工程名称：钟吾医院发光字工程 | 标段： | 第1页 共1页
序号 | 直接发包的专业工程名称 | 备注
注：本表应由招标人填写，用于计算直接发包的专业工程总承包服务费。

## 表E.5.1 增值税计价表【钟吾医院发光字工程】3.10
表E.5.1 增值税计价表
工程名称：钟吾医院发光字工程 |  |  | 标段： |  | 第1页 共1页
序号 | 项目名称 | 计算基础说明 | 计算基础 | 税率(%) | 金额（元）
1 | 增值税 | 分部分项工程+措施项目+其他项目-专业工程暂估价-除税甲供材料和甲供设备费 |  | 9
合计

## 表G.1.1 发包人提供材料一览表【钟吾医院发光字工3.11
表G.1.1 发包人提供材料一览表
工程名称：钟吾医院发光字工程 |  |  |  | 标段： |  | 第1页 共1页
序号 | 材料名称、规格、型号 | 单位 | 数量 | 单价(元) | 合价(元) | 有效损耗率 (%) | 备注
本页小计 | [5 empty] | - | -
合 计 | [5 empty] | - | -

## 表G.2.1-1 承包人提供可调价主要材料表一【钟吾3.12
表G.2.1-1 承包人提供可调价主要材料表一 (适用于价格信息调差法)
工程名称：钟吾医院发光字工程 |  |  |  | 标段： |  |  |  | 第1页 共1页
序号 | 名称、规格、型号 | 单位 | 数量 | 基准价 C。 (元) | 投标报价(元) | 风险幅度系数 r(%) | 价格信息 Cᵢ (元) | 价差 △C(元) | 价差调整金额 △P(元)
本页小计
合 计
注：1 本表仅适用于物价变化引起合同价格调整事件使用。其中，招标人填写序号、名称、规格、型号、单位、基准价、风险幅度；投标人根据投标报价填写投标报价； 2 “数量”依据发承包双方在合同中明确的数量计算方式计算确定。

## 表G.2.1-2 承包人提供可调价主要材料表二【钟吾3.13
表G.2.1-2 承包人提供可调价主要材料表二 (适用于价格指数调差法)
工程名称：钟吾医院发光字工程 |  |  | 标段： |  |  | 第1页 共1页
序号 | 名称、规格、型号 | 变值权重B | 基本价格指数 F₀ | 现行价格指数 Fₜ | 风险幅度系数 (%) | 价差调整金额 △P(元)
| 定值权重A | 1 | - | - | - | -
合计 |  | 1 | - | - | -
注：1 “名称、规格、型号”“基本价格指数”栏由招标人填写，人工也采用价格指数调差法调整的，由招标人在“名称”栏填写； 2 本表仅适用于物价变化引起合同价格调整事件使用； 3 分项计算可调价主要材料价差的，应在“价差调整金额”列分别填写金额，并计算合计金额；整体计算可调价主要材料价差的，可仅在“价差调整金额”列“合计”行填写。